## Sheet1
Experiment parameters
cell type | human prostate cance(PC-3)
Channel width | 20 | mm
fluid viscosity | 32.7 | mPa.s
flow speed | 0.19 | m/s
Simulation parameters
cell confinement ratio(2a/l) | 0.74
capillary number(Ca) | 0.6
membrane hardness parameter(C) | 10
dimensionless membrane viscosity(h) | 80
cytoplasm viscosity ratio(mc/m) | 1
cell nuleus size ratio(a/an) | 0.5
Inferred mechanical properties
cell size | 7.4 | mm
surface shear elasticity modulus | 10.355 | mN/m
membrane area dilatation modulus | 217.455 | mN/m
membrane shear viscosity | 19.3584 | mN s/m
Below, the dimensionless times corresponding to each experimental image are provided.
fig. No | dimensionless time t/(l/U)
a | -5.0403
b | -2.0226
c | -0.15143
d | 0.6706
e | 1.2871
f | 1.9145
g | 2.5742
h | 3.2124
i | 3.8722
j | 4.5428
k | 5.2242
l | 5.8732
m | 6.5438
n | 7.2252
o | 7.8958
p | 8.5555