## Sheet1
Experiment parameters
cell type | human prostate cance(PC-3)
Channel width | 20 | mm
fluid viscosity | 32.7 | mPa.s
flow speed | 0.19 | m/s
Simulation parameters
cell confinement ratio(2a/l) | 0.74
capillary number(Ca) | 0.6
membrane hardness parameter(C) | 10
dimensionless membrane viscosity(h) | 80
cytoplasm viscosity ratio(mc/m) | 1
cell nuleus size ratio(a/an) | 0.5
Inferred mechanical properties
cell size | 7.4 | mm
surface shear elasticity modulus | 10.355 | mN/m
membrane area dilatation modulus | 217.455 | mN/m
membrane shear viscosity | 19.3584 | mN s/m
Below, the dimensionless times corresponding to each experimental image are provided.
fig. No | dimensionless time t/(l/U)
a | -2.0226
b | -0.52999
c | 0.3353
d | 0.96263
e | 1.3953
f | 2.3255
g | 2.7797
h | 3.2557
i | 3.7316
j | 4.2075
k | 4.6834
l | 5.1593
m | 5.6568
n | 6.1544
o | 6.6303
p | 7.1278
q | 7.6254
r | 8.1229
s | 8.6204