## Sheet1
Experiment parameters
cell type | human prostate cance(PC-3)
Channel width | 20 | mm
fluid viscosity | 32.7 | mPa.s
flow speed | 0.19 | m/s
Simulation parameters
cell confinement ratio(2a/l) | 0.74
capillary number(Ca) | 0.6
membrane hardness parameter(C) | 10
dimensionless membrane viscosity(h) | 80
cytoplasm viscosity ratio(mc/m) | 1
cell nuleus size ratio(a/an) | 0.5
Inferred mechanical properties
cell size | 7.4 | mm
surface shear elasticity modulus | 10.355 | mN/m
membrane area dilatation modulus | 217.455 | mN/m
membrane shear viscosity | 19.3584 | mN s/m
Below, the dimensionless times corresponding to each experimental image are provided.
fig. No | dimensionless time t/(l/U)
a | -2.942
b | -1.3845
c | -0.28122
d | 0.3353
e | 0.74631
f | 1.2006
g | 1.6549
h | 2.1308
i | 2.5959
j | 3.0718
k | 3.5585
l | 4.0344
m | 4.5211
n | 5.0187
o | 5.5054
p | 6.0029
q | 6.5005
r | 6.998
s | 7.4956
t | 7.7011