## Sheet1
Experiment parameters
cell type | human prostate cance(PC-3)
Channel width | 20 | mm
fluid viscosity | 32.7 | mPa.s
flow speed | 0.19 | m/s
Simulation parameters
cell confinement ratio(2a/l) | 0.74
capillary number(Ca) | 0.6
membrane hardness parameter(C) | 10
dimensionless membrane viscosity(h) | 80
cytoplasm viscosity ratio(mc/m) | 1
cell nuleus size ratio(a/an) | 0.5
Inferred mechanical properties
cell size | 7.4 | mm
surface shear elasticity modulus | 10.355 | mN/m
membrane area dilatation modulus | 217.455 | mN/m
membrane shear viscosity | 19.3584 | mN s/m
Below, the dimensionless times corresponding to each experimental image are provided.
fig. No | dimensionless time t/(l/U)
a | -1.5034
b | -0.31367
c | 0.3353
d | 0.76794
e | 1.2439
f | 1.7414
g | 2.2173
h | 2.7365
i | 3.234
j | 3.7532
k | 4.2724
l | 4.7915
m | 5.3323
n | 5.8732
o | 6.3923
p | 6.9331
q | 7.4739
r | 8.0147
s | 8.5339