## Sheet1
Experiment parameters
cell type | human prostate cance(PC-3)
Channel width | 40 | mm
fluid viscosity | 33.9 | mPa.s
flow speed | 0.17 | m/s
Simulation parameters
cell confinement ratio(2a/l) | 0.43
capillary number(Ca) | 1
membrane hardness parameter(C) | 10
dimensionless membrane viscosity(h) | 30
cytoplasm viscosity ratio(mc/m) | 1
cell nuleus size ratio(a/an) | 0.5
initial off-centre distance (dzoc/l) | 0.007
Inferred mechanical properties
cell size | 8.6 | mm
surface shear elasticity modulus | 5.763 | mN/m
membrane area dilatation modulus | 121.023 | mN/m
membrane shear viscosity | 8.7462 | mN s/m
Below, the dimensionless times corresponding to each experimental image are provided.
fig. No | dimensionless time t/(l/U)
a | -0.48
b | -0.18
c | 0.11
d | 0.41
e | 0.71
f | 1
g | 1.3
h | 1.74