## Sheet1
Experiment parameters
cell type | human prostate cance(PC-3)
Channel width | 40 | mm
fluid viscosity | 33.9 | mPa.s
flow speed | 0.17 | m/s
Simulation parameters
cell confinement ratio(2a/l) | 0.34
capillary number(Ca) | 0.8
membrane hardness parameter(C) | 10
dimensionless membrane viscosity(h) | 40
cytoplasm viscosity ratio(mc/m) | 1
cell nuleus size ratio(a/an) | 0.5
initial off-centre distance (dzoc/l) | 0.007
Inferred mechanical properties
cell size | 6.8 | mm
surface shear elasticity modulus | 7.2037 | mN/m
membrane area dilatation modulus | 151.2788 | mN/m
membrane shear viscosity | 9.2208 | mN s/m
Below, the dimensionless times corresponding to each experimental image are provided.
fig. No | dimensionless time t/(l/U)
a | -0.43
b | -0.19
c | 0.17
d | 0.42
e | 0.78
f | 1.02
g | 1.38
h | 1.62